## Sheet1
Phase | Start_min | End_min | Duration_min | ReqPow_AC_kW | ReqPow_FC_kW | ReqPow_Batt_kW
ready | 0 | 0 | 0 | 324.8431 | 324.8431 | 0
taxi | 0 | 5 | 5 | 649.6862 | 649.6862 | 0
takeoff | 5 | 6 | 1 | 6743.3284 | 5068.5298 | 1674.7986
climb | 6 | 6 | 0 | 6496.8621 | 4883.4647 | 1613.3974
cruise | 6 | 241.173 | 235.173 | 7041.3538 | 7041.3538 | 0
loiter | 241.173 | 256.173 | 15 | 704.1354 | 704.1354 | 0
landing | 256.173 | 257.173 | 1 | 0 | 0 | 0