## Sheet1
Phase | Start_min | End_min | Duration_min | ReqPow_AC_kW | ReqPow_FC_kW | ReqPow_Batt_kW
ready | 0 | 0 | 0 | 210.1501 | 210.1501 | 0
taxi | 0 | 5 | 5 | 420.3003 | 420.3003 | 0
takeoff | 5 | 6 | 1 | 4362.4484 | 3278.975 | 1083.4734
climb | 6 | 6 | 0 | 4203.0026 | 3159.2513 | 1043.7513
cruise | 6 | 241.173 | 235.173 | 4555.2345 | 4555.2345 | 0
loiter | 241.173 | 256.173 | 15 | 455.5234 | 455.5234 | 0
landing | 256.173 | 257.173 | 1 | 0 | 0 | 0