## Sheet1
Phase | Start_min | End_min | Duration_min | ReqPow_AC_kW | ReqPow_FC_kW | ReqPow_Batt_kW
ready | 0 | 0 | 0 | 267.4439 | 267.4439 | 0
taxi | 0 | 5 | 5 | 534.8878 | 534.8878 | 0
takeoff | 5 | 6 | 1 | 5551.7945 | 4172.9301 | 1378.8644
climb | 6 | 6 | 0 | 5348.8785 | 4020.5657 | 1328.3128
cruise | 6 | 241.173 | 235.173 | 5797.1588 | 5797.1588 | 0
loiter | 241.173 | 256.173 | 15 | 579.7159 | 579.7159 | 0
landing | 256.173 | 257.173 | 1 | 0 | 0 | 0