## Sheet1
Phase | Start_min | End_min | Duration_min | ReqPow_AC_kW | ReqPow_FC_kW | ReqPow_Batt_kW
ready | 0 | 0 | 0 | 66.445 | 66.445 | 0
taxi | 0 | 5 | 5 | 132.89 | 132.89 | 0
takeoff | 5 | 6 | 1 | 1303.7506 | 979.9466 | 323.8039
climb | 6 | 6 | 0 | 1328.8996 | 998.9041 | 329.9955
cruise | 6 | 192.2261 | 186.2261 | 508.365 | 508.365 | 0
loiter | 192.2261 | 207.2261 | 15 | 50.8365 | 50.8365 | 0
landing | 207.2261 | 208.2261 | 1 | 0 | 0 | 0