## Sheet1
Phase | Start_min | End_min | Duration_min | ReqPow_AC_kW | ReqPow_FC_kW | ReqPow_Batt_kW
ready | 0 | 0 | 0 | 80.802 | 80.802 | 0
taxi | 0 | 5 | 5 | 161.604 | 161.604 | 0
takeoff | 5 | 6 | 1 | 1585.4571 | 1191.6866 | 393.7705
climb | 6 | 6 | 0 | 1616.04 | 1214.7401 | 401.2999
cruise | 6 | 192.2261 | 186.2261 | 618.1763 | 618.1763 | 0
loiter | 192.2261 | 207.2261 | 15 | 61.8176 | 61.8176 | 0
landing | 207.2261 | 208.2261 | 1 | 0 | 0 | 0