## Sheet1
Phase | Start_min | End_min | Duration_min | ReqPow_AC_kW | ReqPow_FC_kW | ReqPow_Batt_kW
ready | 0 | 0 | 0 | 48.0412 | 48.0412 | 0
taxi | 0 | 5 | 5 | 96.0823 | 96.0823 | 0
takeoff | 5 | 6 | 1 | 942.64 | 708.5228 | 234.1173
climb | 6 | 6 | 0 | 960.8233 | 722.2294 | 238.5939
cruise | 6 | 192.2261 | 186.2261 | 367.5601 | 367.5601 | 0
loiter | 192.2261 | 207.2261 | 15 | 36.756 | 36.756 | 0
landing | 207.2261 | 208.2261 | 1 | 0 | 0 | 0