## Sheet1
Phase | Start_min | End_min | Duration_min | ReqPow_AC_kW | ReqPow_FC_kW | ReqPow_Batt_kW
ready | 0 | 0 | 0 | 57.8607 | 57.8607 | 0
taxi | 0 | 5 | 5 | 115.7213 | 115.7213 | 0
takeoff | 5 | 6 | 1 | 1135.3136 | 853.3429 | 281.9707
climb | 6 | 6 | 0 | 1157.2134 | 869.8511 | 287.3624
cruise | 6 | 192.2261 | 186.2261 | 442.6756 | 442.6756 | 0
loiter | 192.2261 | 207.2261 | 15 | 44.2676 | 44.2676 | 0
landing | 207.2261 | 208.2261 | 1 | 0 | 0 | 0