## Sheet1
Phase | Start_min | End_min | Duration_min | ReqPow_AC_kW | ReqPow_FC_kW | ReqPow_Batt_kW
ready | 0 | 0 | 0 | 71.4184 | 71.4184 | 0
taxi | 0 | 5 | 5 | 142.8369 | 142.8369 | 0
takeoff | 5 | 6 | 1 | 1401.3374 | 1053.2959 | 348.0414
climb | 6 | 6 | 0 | 1428.3687 | 1073.6723 | 354.6965
cruise | 6 | 242.5327 | 236.5327 | 546.399 | 546.399 | 0
loiter | 242.5327 | 257.5327 | 15 | 54.6399 | 54.6399 | 0
landing | 257.5327 | 258.5327 | 1 | 0 | 0 | 0