## Sheet1
Phase | Start_min | End_min | Duration_min | ReqPow_AC_kW | ReqPow_FC_kW | ReqPow_Batt_kW
ready | 0 | 0 | 0 | 86.9273 | 86.9273 | 0
taxi | 0 | 5 | 5 | 173.8546 | 173.8546 | 0
takeoff | 5 | 6 | 1 | 1705.6449 | 1282.0236 | 423.6213
climb | 6 | 6 | 0 | 1738.5461 | 1306.8245 | 431.7215
cruise | 6 | 242.5327 | 236.5327 | 665.0635 | 665.0635 | 0
loiter | 242.5327 | 257.5327 | 15 | 66.5063 | 66.5063 | 0
landing | 257.5327 | 258.5327 | 1 | 0 | 0 | 0