## Sheet1
Phase | Start_min | End_min | Duration_min | ReqPow_AC_kW | ReqPow_FC_kW | ReqPow_Batt_kW
ready | 0 | 0 | 0 | 51.6346 | 51.6346 | 0
taxi | 0 | 5 | 5 | 103.2692 | 103.2692 | 0
takeoff | 5 | 6 | 1 | 1013.1484 | 761.5207 | 251.6278
climb | 6 | 6 | 0 | 1032.6921 | 776.2529 | 256.4392
cruise | 6 | 242.5327 | 236.5327 | 395.0457 | 395.0457 | 0
loiter | 242.5327 | 257.5327 | 15 | 39.5046 | 39.5046 | 0
landing | 257.5327 | 258.5327 | 1 | 0 | 0 | 0