## Sheet1
Phase | Start_min | End_min | Duration_min | ReqPow_AC_kW | ReqPow_FC_kW | ReqPow_Batt_kW
ready | 0 | 0 | 0 | 62.206 | 62.206 | 0
taxi | 0 | 5 | 5 | 124.412 | 124.412 | 0
takeoff | 5 | 6 | 1 | 1220.5758 | 917.4296 | 303.1462
climb | 6 | 6 | 0 | 1244.1205 | 935.1777 | 308.9428
cruise | 6 | 242.5327 | 236.5327 | 475.9385 | 475.9385 | 0
loiter | 242.5327 | 257.5327 | 15 | 47.5938 | 47.5938 | 0
landing | 257.5327 | 258.5327 | 1 | 0 | 0 | 0