## Sheet1
Phase | Start_min | End_min | Duration_min | ReqPow_AC_kW | ReqPow_FC_kW | ReqPow_Batt_kW
ready | 0 | 0 | 0 | 76.9778 | 76.9778 | 0
taxi | 0 | 5 | 5 | 153.9555 | 153.9555 | 0
takeoff | 5 | 6 | 1 | 1510.4197 | 1135.2858 | 375.1339
climb | 6 | 6 | 0 | 1539.5552 | 1157.2482 | 382.307
cruise | 6 | 292.8392 | 286.8392 | 588.9193 | 588.9193 | 0
loiter | 292.8392 | 307.8392 | 15 | 58.8919 | 58.8919 | 0
landing | 307.8392 | 308.8392 | 1 | 0 | 0 | 0