## Sheet1
Phase | Start_min | End_min | Duration_min | ReqPow_AC_kW | ReqPow_FC_kW | ReqPow_Batt_kW
ready | 0 | 0 | 0 | 93.9549 | 93.9549 | 0
taxi | 0 | 5 | 5 | 187.9098 | 187.9098 | 0
takeoff | 5 | 6 | 1 | 1843.5372 | 1385.6678 | 457.8694
climb | 6 | 6 | 0 | 1879.0981 | 1412.4736 | 466.6245
cruise | 6 | 292.8392 | 286.8392 | 718.8303 | 718.8303 | 0
loiter | 292.8392 | 307.8392 | 15 | 71.883 | 71.883 | 0
landing | 307.8392 | 308.8392 | 1 | 0 | 0 | 0