## Sheet1
Phase | Start_min | End_min | Duration_min | ReqPow_AC_kW | ReqPow_FC_kW | ReqPow_Batt_kW
ready | 0 | 0 | 0 | 55.7207 | 55.7207 | 0
taxi | 0 | 5 | 5 | 111.4414 | 111.4414 | 0
takeoff | 5 | 6 | 1 | 1093.3241 | 821.7821 | 271.542
climb | 6 | 6 | 0 | 1114.414 | 837.6797 | 276.7342
cruise | 6 | 292.8392 | 286.8392 | 426.3049 | 426.3049 | 0
loiter | 292.8392 | 307.8392 | 15 | 42.6305 | 42.6305 | 0
landing | 307.8392 | 308.8392 | 1 | 0 | 0 | 0