## Sheet1
Phase | Start_min | End_min | Duration_min | ReqPow_AC_kW | ReqPow_FC_kW | ReqPow_Batt_kW
ready | 0 | 0 | 0 | 67.0649 | 67.0649 | 0
taxi | 0 | 5 | 5 | 134.1299 | 134.1299 | 0
takeoff | 5 | 6 | 1 | 1315.9152 | 989.0884 | 326.8269
climb | 6 | 6 | 0 | 1341.2986 | 1008.2224 | 333.0762
cruise | 6 | 292.8392 | 286.8392 | 513.1005 | 513.1005 | 0
loiter | 292.8392 | 307.8392 | 15 | 51.31 | 51.31 | 0
landing | 307.8392 | 308.8392 | 1 | 0 | 0 | 0