## Sheet1
Phase | Start_min | End_min | Duration_min | ReqPow_AC_kW | ReqPow_FC_kW | ReqPow_Batt_kW
ready | 0 | 0 | 0 | 92.2873 | 92.2873 | 0
taxi | 0 | 5 | 5 | 184.5746 | 184.5746 | 0
takeoff | 5 | 6 | 1 | 1810.8156 | 1361.0749 | 449.7407
climb | 6 | 6 | 0 | 1845.7458 | 1387.4054 | 458.3403
cruise | 6 | 393.4523 | 387.4523 | 706.0678 | 706.0678 | 0
loiter | 393.4523 | 408.4523 | 15 | 70.6068 | 70.6068 | 0
landing | 408.4523 | 409.4523 | 1 | 0 | 0 | 0