## Sheet1
Phase | Start_min | End_min | Duration_min | ReqPow_AC_kW | ReqPow_FC_kW | ReqPow_Batt_kW
ready | 0 | 0 | 0 | 112.5347 | 112.5347 | 0
taxi | 0 | 5 | 5 | 225.0695 | 225.0695 | 0
takeoff | 5 | 6 | 1 | 2208.1011 | 1659.6892 | 548.412
climb | 6 | 6 | 0 | 2250.6948 | 1691.7964 | 558.8984
cruise | 6 | 393.4523 | 387.4523 | 860.974 | 860.974 | 0
loiter | 393.4523 | 408.4523 | 15 | 86.0974 | 86.0974 | 0
landing | 408.4523 | 409.4523 | 1 | 0 | 0 | 0