## Sheet1
Phase | Start_min | End_min | Duration_min | ReqPow_AC_kW | ReqPow_FC_kW | ReqPow_Batt_kW
ready | 0 | 0 | 0 | 66.1877 | 66.1877 | 0
taxi | 0 | 5 | 5 | 132.3753 | 132.3753 | 0
takeoff | 5 | 6 | 1 | 1298.7017 | 976.1518 | 322.5499
climb | 6 | 6 | 0 | 1323.7534 | 995.0359 | 328.7175
cruise | 6 | 393.4523 | 387.4523 | 506.3996 | 506.3996 | 0
loiter | 393.4523 | 408.4523 | 15 | 50.64 | 50.64 | 0
landing | 408.4523 | 409.4523 | 1 | 0 | 0 | 0