## Sheet1
Phase | Start_min | End_min | Duration_min | ReqPow_AC_kW | ReqPow_FC_kW | ReqPow_Batt_kW
ready | 0 | 0 | 0 | 80.1001 | 80.1001 | 0
taxi | 0 | 5 | 5 | 160.2002 | 160.2002 | 0
takeoff | 5 | 6 | 1 | 1571.6849 | 1181.3344 | 390.3506
climb | 6 | 6 | 0 | 1602.0021 | 1204.1874 | 397.8146
cruise | 6 | 393.4523 | 387.4523 | 612.8299 | 612.8299 | 0
loiter | 393.4523 | 408.4523 | 15 | 61.283 | 61.283 | 0
landing | 408.4523 | 409.4523 | 1 | 0 | 0 | 0