## Sheet1
Phase | Start_min | End_min | Duration_min | ReqPow_AC_kW | ReqPow_FC_kW | ReqPow_Batt_kW
ready | 0 | 0 | 0 | 68.6276 | 68.6276 | 0
taxi | 0 | 5 | 5 | 137.2551 | 137.2551 | 0
takeoff | 5 | 6 | 1 | 1343.4607 | 1009.7939 | 333.6668
climb | 6 | 6 | 0 | 1372.5513 | 1031.7135 | 340.8378
cruise | 6 | 134.9885 | 128.9885 | 1003.8785 | 1003.8785 | 0
loiter | 134.9885 | 149.9885 | 15 | 100.3879 | 100.3879 | 0
landing | 149.9885 | 150.9885 | 1 | 0 | 0 | 0