## Sheet1
Phase | Start_min | End_min | Duration_min | ReqPow_AC_kW | ReqPow_FC_kW | ReqPow_Batt_kW
ready | 0 | 0 | 0 | 83.3102 | 83.3102 | 0
taxi | 0 | 5 | 5 | 166.6205 | 166.6205 | 0
takeoff | 5 | 6 | 1 | 1630.8905 | 1225.8358 | 405.0547
climb | 6 | 6 | 0 | 1666.2047 | 1252.4448 | 413.7599
cruise | 6 | 134.9885 | 128.9885 | 1218.6611 | 1218.6611 | 0
loiter | 134.9885 | 149.9885 | 15 | 121.8661 | 121.8661 | 0
landing | 149.9885 | 150.9885 | 1 | 0 | 0 | 0