## Sheet1
Phase | Start_min | End_min | Duration_min | ReqPow_AC_kW | ReqPow_FC_kW | ReqPow_Batt_kW
ready | 0 | 0 | 0 | 49.8496 | 49.8496 | 0
taxi | 0 | 5 | 5 | 99.6992 | 99.6992 | 0
takeoff | 5 | 6 | 1 | 975.8616 | 733.4932 | 242.3684
climb | 6 | 6 | 0 | 996.9923 | 749.4151 | 247.5772
cruise | 6 | 134.9885 | 128.9885 | 729.2068 | 729.2068 | 0
loiter | 134.9885 | 149.9885 | 15 | 72.9207 | 72.9207 | 0
landing | 149.9885 | 150.9885 | 1 | 0 | 0 | 0