## Sheet1
Phase | Start_min | End_min | Duration_min | ReqPow_AC_kW | ReqPow_FC_kW | ReqPow_Batt_kW
ready | 0 | 0 | 0 | 60.0596 | 60.0596 | 0
taxi | 0 | 5 | 5 | 120.1191 | 120.1191 | 0
takeoff | 5 | 6 | 1 | 1175.7327 | 883.7237 | 292.009
climb | 6 | 6 | 0 | 1201.1914 | 902.9067 | 298.2847
cruise | 6 | 134.9885 | 128.9885 | 878.5636 | 878.5636 | 0
loiter | 134.9885 | 149.9885 | 15 | 87.8564 | 87.8564 | 0
landing | 149.9885 | 150.9885 | 1 | 0 | 0 | 0