## Sheet1
Phase | Start_min | End_min | Duration_min | ReqPow_AC_kW | ReqPow_FC_kW | ReqPow_Batt_kW
ready | 0 | 0 | 0 | 92.3711 | 92.3711 | 0
taxi | 0 | 5 | 5 | 184.7422 | 184.7422 | 0
takeoff | 5 | 6 | 1 | 1808.2672 | 1359.1578 | 449.1094
climb | 6 | 6 | 0 | 1847.4221 | 1388.6607 | 458.7614
cruise | 6 | 170.9856 | 164.9856 | 1351.2036 | 1351.2036 | 0
loiter | 170.9856 | 185.9856 | 15 | 135.1204 | 135.1204 | 0
landing | 185.9856 | 186.9856 | 1 | 0 | 0 | 0