## Sheet1
Phase | Start_min | End_min | Duration_min | ReqPow_AC_kW | ReqPow_FC_kW | ReqPow_Batt_kW
ready | 0 | 0 | 0 | 55.1054 | 55.1054 | 0
taxi | 0 | 5 | 5 | 110.2109 | 110.2109 | 0
takeoff | 5 | 6 | 1 | 1078.7499 | 810.8275 | 267.9224
climb | 6 | 6 | 0 | 1102.1085 | 828.4281 | 273.6805
cruise | 6 | 170.9856 | 164.9856 | 806.068 | 806.068 | 0
loiter | 170.9856 | 185.9856 | 15 | 80.6068 | 80.6068 | 0
landing | 185.9856 | 186.9856 | 1 | 0 | 0 | 0