## Sheet1
Phase | Start_min | End_min | Duration_min | ReqPow_AC_kW | ReqPow_FC_kW | ReqPow_Batt_kW
ready | 0 | 0 | 0 | 66.3636 | 66.3636 | 0
taxi | 0 | 5 | 5 | 132.7271 | 132.7271 | 0
takeoff | 5 | 6 | 1 | 1299.1401 | 976.4814 | 322.6588
climb | 6 | 6 | 0 | 1327.2711 | 997.6779 | 329.5932
cruise | 6 | 170.9856 | 164.9856 | 970.7859 | 970.7859 | 0
loiter | 170.9856 | 185.9856 | 15 | 97.0786 | 97.0786 | 0
landing | 185.9856 | 186.9856 | 1 | 0 | 0 | 0