## Sheet1
Phase | Start_min | End_min | Duration_min | ReqPow_AC_kW | ReqPow_FC_kW | ReqPow_Batt_kW
ready | 0 | 0 | 0 | 85.374 | 85.374 | 0
taxi | 0 | 5 | 5 | 170.748 | 170.748 | 0
takeoff | 5 | 6 | 1 | 1671.2906 | 1256.2014 | 415.0892
climb | 6 | 6 | 0 | 1707.4795 | 1283.4694 | 424.0101
cruise | 6 | 206.9827 | 200.9827 | 1248.8497 | 1248.8497 | 0
loiter | 206.9827 | 221.9827 | 15 | 124.885 | 124.885 | 0
landing | 221.9827 | 222.9827 | 1 | 0 | 0 | 0