## Sheet1
Phase | Start_min | End_min | Duration_min | ReqPow_AC_kW | ReqPow_FC_kW | ReqPow_Batt_kW
ready | 0 | 0 | 0 | 104.035 | 104.035 | 0
taxi | 0 | 5 | 5 | 208.07 | 208.07 | 0
takeoff | 5 | 6 | 1 | 2036.6008 | 1530.7833 | 505.8175
climb | 6 | 6 | 0 | 2080.7002 | 1564.0119 | 516.6883
cruise | 6 | 206.9827 | 200.9827 | 1521.8138 | 1521.8138 | 0
loiter | 206.9827 | 221.9827 | 15 | 152.1814 | 152.1814 | 0
landing | 221.9827 | 222.9827 | 1 | 0 | 0 | 0