## Sheet1
Phase | Start_min | End_min | Duration_min | ReqPow_AC_kW | ReqPow_FC_kW | ReqPow_Batt_kW
ready | 0 | 0 | 0 | 61.8408 | 61.8408 | 0
taxi | 0 | 5 | 5 | 123.6816 | 123.6816 | 0
takeoff | 5 | 6 | 1 | 1210.602 | 909.9331 | 300.6689
climb | 6 | 6 | 0 | 1236.8158 | 929.6851 | 307.1307
cruise | 6 | 206.9827 | 200.9827 | 904.643 | 904.643 | 0
loiter | 206.9827 | 221.9827 | 15 | 90.4643 | 90.4643 | 0
landing | 221.9827 | 222.9827 | 1 | 0 | 0 | 0