## Sheet1
Phase | Start_min | End_min | Duration_min | ReqPow_AC_kW | ReqPow_FC_kW | ReqPow_Batt_kW
ready | 0 | 0 | 0 | 74.4314 | 74.4314 | 0
taxi | 0 | 5 | 5 | 148.8627 | 148.8627 | 0
takeoff | 5 | 6 | 1 | 1457.0764 | 1095.1911 | 361.8853
climb | 6 | 6 | 0 | 1488.627 | 1118.9643 | 369.6627
cruise | 6 | 206.9827 | 200.9827 | 1088.7433 | 1088.7433 | 0
loiter | 206.9827 | 221.9827 | 15 | 108.8743 | 108.8743 | 0
landing | 221.9827 | 222.9827 | 1 | 0 | 0 | 0