## Sheet1
Phase | Start_min | End_min | Duration_min | ReqPow_AC_kW | ReqPow_FC_kW | ReqPow_Batt_kW
ready | 0 | 0 | 0 | 114.5516 | 114.5516 | 0
taxi | 0 | 5 | 5 | 229.1032 | 229.1032 | 0
takeoff | 5 | 6 | 1 | 2242.4752 | 1685.5253 | 556.9498
climb | 6 | 6 | 0 | 2291.0323 | 1722.1128 | 568.9195
cruise | 6 | 278.977 | 272.977 | 1675.6595 | 1675.6595 | 0
loiter | 278.977 | 293.977 | 15 | 167.566 | 167.566 | 0
landing | 293.977 | 294.977 | 1 | 0 | 0 | 0