## Sheet1
Phase | Start_min | End_min | Duration_min | ReqPow_AC_kW | ReqPow_FC_kW | ReqPow_Batt_kW
ready | 0 | 0 | 0 | 140.4367 | 140.4367 | 0
taxi | 0 | 5 | 5 | 280.8734 | 280.8734 | 0
takeoff | 5 | 6 | 1 | 2749.2047 | 2066.4023 | 682.8024
climb | 6 | 6 | 0 | 2808.7344 | 2111.2576 | 697.4768
cruise | 6 | 278.977 | 272.977 | 2054.2742 | 2054.2742 | 0
loiter | 278.977 | 293.977 | 15 | 205.4274 | 205.4274 | 0
landing | 293.977 | 294.977 | 1 | 0 | 0 | 0