## Sheet1
Phase | Start_min | End_min | Duration_min | ReqPow_AC_kW | ReqPow_FC_kW | ReqPow_Batt_kW
ready | 0 | 0 | 0 | 81.8777 | 81.8777 | 0
taxi | 0 | 5 | 5 | 163.7555 | 163.7555 | 0
takeoff | 5 | 6 | 1 | 1602.8481 | 1204.7572 | 398.0909
climb | 6 | 6 | 0 | 1637.5549 | 1230.9085 | 406.6465
cruise | 6 | 278.977 | 272.977 | 1197.707 | 1197.707 | 0
loiter | 278.977 | 293.977 | 15 | 119.7707 | 119.7707 | 0
landing | 293.977 | 294.977 | 1 | 0 | 0 | 0