## Sheet1
Phase | Start_min | End_min | Duration_min | ReqPow_AC_kW | ReqPow_FC_kW | ReqPow_Batt_kW
ready | 0 | 0 | 0 | 99.2182 | 99.2182 | 0
taxi | 0 | 5 | 5 | 198.4364 | 198.4364 | 0
takeoff | 5 | 6 | 1 | 1942.3067 | 1459.9086 | 482.3981
climb | 6 | 6 | 0 | 1984.3644 | 1491.5988 | 492.7656
cruise | 6 | 278.977 | 272.977 | 1451.3714 | 1451.3714 | 0
loiter | 278.977 | 293.977 | 15 | 145.1371 | 145.1371 | 0
landing | 293.977 | 294.977 | 1 | 0 | 0 | 0