## Sheet1
Phase | Start_min | End_min | Duration_min | ReqPow_AC_kW | ReqPow_FC_kW | ReqPow_Batt_kW
ready | 0 | 0 | 0 | 66.226 | 66.226 | 0
taxi | 0 | 5 | 5 | 132.4521 | 132.4521 | 0
takeoff | 5 | 6 | 1 | 1300.3203 | 977.3684 | 322.9519
climb | 6 | 6 | 0 | 1324.5207 | 995.6115 | 328.9092
cruise | 6 | 158.8622 | 152.8622 | 691.5983 | 691.5983 | 0
loiter | 158.8622 | 173.8622 | 15 | 69.1598 | 69.1598 | 0
landing | 173.8622 | 174.8622 | 1 | 0 | 0 | 0