## Sheet1
Phase | Start_min | End_min | Duration_min | ReqPow_AC_kW | ReqPow_FC_kW | ReqPow_Batt_kW
ready | 0 | 0 | 0 | 80.4261 | 80.4261 | 0
taxi | 0 | 5 | 5 | 160.8523 | 160.8523 | 0
takeoff | 5 | 6 | 1 | 1579.1336 | 1186.9337 | 392.1999
climb | 6 | 6 | 0 | 1608.5228 | 1209.0882 | 399.4346
cruise | 6 | 158.8622 | 152.8622 | 839.8431 | 839.8431 | 0
loiter | 158.8622 | 173.8622 | 15 | 83.9843 | 83.9843 | 0
landing | 173.8622 | 174.8622 | 1 | 0 | 0 | 0