## Sheet1
Phase | Start_min | End_min | Duration_min | ReqPow_AC_kW | ReqPow_FC_kW | ReqPow_Batt_kW
ready | 0 | 0 | 0 | 48.0747 | 48.0747 | 0
taxi | 0 | 5 | 5 | 96.1494 | 96.1494 | 0
takeoff | 5 | 6 | 1 | 943.9267 | 709.4898 | 234.4369
climb | 6 | 6 | 0 | 961.4942 | 722.7328 | 238.7613
cruise | 6 | 158.8622 | 152.8622 | 502.0419 | 502.0419 | 0
loiter | 158.8622 | 173.8622 | 15 | 50.2042 | 50.2042 | 0
landing | 173.8622 | 174.8622 | 1 | 0 | 0 | 0