## Sheet1
Phase | Start_min | End_min | Duration_min | ReqPow_AC_kW | ReqPow_FC_kW | ReqPow_Batt_kW
ready | 0 | 0 | 0 | 57.7358 | 57.7358 | 0
taxi | 0 | 5 | 5 | 115.4717 | 115.4717 | 0
takeoff | 5 | 6 | 1 | 1133.6188 | 852.069 | 281.5498
climb | 6 | 6 | 0 | 1154.7165 | 867.9732 | 286.7433
cruise | 6 | 158.8622 | 152.8622 | 602.9166 | 602.9166 | 0
loiter | 158.8622 | 173.8622 | 15 | 60.2917 | 60.2917 | 0
landing | 173.8622 | 174.8622 | 1 | 0 | 0 | 0