## Sheet1
Phase | Start_min | End_min | Duration_min | ReqPow_AC_kW | ReqPow_FC_kW | ReqPow_Batt_kW
ready | 0 | 0 | 0 | 71.8991 | 71.8991 | 0
taxi | 0 | 5 | 5 | 143.7982 | 143.7982 | 0
takeoff | 5 | 6 | 1 | 1411.7092 | 1061.0917 | 350.6174
climb | 6 | 6 | 0 | 1437.9824 | 1080.8974 | 357.085
cruise | 6 | 200.8278 | 194.8278 | 750.8136 | 750.8136 | 0
loiter | 200.8278 | 215.8278 | 15 | 75.0814 | 75.0814 | 0
landing | 215.8278 | 216.8278 | 1 | 0 | 0 | 0