## Sheet1
Phase | Start_min | End_min | Duration_min | ReqPow_AC_kW | ReqPow_FC_kW | ReqPow_Batt_kW
ready | 0 | 0 | 0 | 87.423 | 87.423 | 0
taxi | 0 | 5 | 5 | 174.8461 | 174.8461 | 0
takeoff | 5 | 6 | 1 | 1716.5147 | 1290.1937 | 426.321
climb | 6 | 6 | 0 | 1748.4605 | 1314.2755 | 434.185
cruise | 6 | 200.8278 | 194.8278 | 912.9406 | 912.9406 | 0
loiter | 200.8278 | 215.8278 | 15 | 91.2941 | 91.2941 | 0
landing | 215.8278 | 216.8278 | 1 | 0 | 0 | 0