## Sheet1
Phase | Start_min | End_min | Duration_min | ReqPow_AC_kW | ReqPow_FC_kW | ReqPow_Batt_kW
ready | 0 | 0 | 0 | 52.1333 | 52.1333 | 0
taxi | 0 | 5 | 5 | 104.2667 | 104.2667 | 0
takeoff | 5 | 6 | 1 | 1023.6164 | 769.3872 | 254.2292
climb | 6 | 6 | 0 | 1042.6669 | 783.7481 | 258.9188
cruise | 6 | 200.8278 | 194.8278 | 544.4083 | 544.4083 | 0
loiter | 200.8278 | 215.8278 | 15 | 54.4408 | 54.4408 | 0
landing | 215.8278 | 216.8278 | 1 | 0 | 0 | 0