## Sheet1
Phase | Start_min | End_min | Duration_min | ReqPow_AC_kW | ReqPow_FC_kW | ReqPow_Batt_kW
ready | 0 | 0 | 0 | 62.6925 | 62.6925 | 0
taxi | 0 | 5 | 5 | 125.385 | 125.385 | 0
takeoff | 5 | 6 | 1 | 1230.9411 | 925.2204 | 305.7208
climb | 6 | 6 | 0 | 1253.8502 | 942.4901 | 311.3602
cruise | 6 | 200.8278 | 194.8278 | 654.6929 | 654.6929 | 0
loiter | 200.8278 | 215.8278 | 15 | 65.4693 | 65.4693 | 0
landing | 215.8278 | 216.8278 | 1 | 0 | 0 | 0