## Sheet1
Phase | Start_min | End_min | Duration_min | ReqPow_AC_kW | ReqPow_FC_kW | ReqPow_Batt_kW
ready | 0 | 0 | 0 | 78.5797 | 78.5797 | 0
taxi | 0 | 5 | 5 | 157.1594 | 157.1594 | 0
takeoff | 5 | 6 | 1 | 1542.8795 | 1159.6836 | 383.1959
climb | 6 | 6 | 0 | 1571.5939 | 1181.3295 | 390.2644
cruise | 6 | 242.7933 | 236.7933 | 820.553 | 820.553 | 0
loiter | 242.7933 | 257.7933 | 15 | 82.0553 | 82.0553 | 0
landing | 257.7933 | 258.7933 | 1 | 0 | 0 | 0