## Sheet1
Phase | Start_min | End_min | Duration_min | ReqPow_AC_kW | ReqPow_FC_kW | ReqPow_Batt_kW
ready | 0 | 0 | 0 | 95.5945 | 95.5945 | 0
taxi | 0 | 5 | 5 | 191.189 | 191.189 | 0
takeoff | 5 | 6 | 1 | 1876.9583 | 1410.7881 | 466.1701
climb | 6 | 6 | 0 | 1911.8899 | 1437.1207 | 474.7692
cruise | 6 | 242.7933 | 236.7933 | 998.2737 | 998.2737 | 0
loiter | 242.7933 | 257.7933 | 15 | 99.8274 | 99.8274 | 0
landing | 257.7933 | 258.7933 | 1 | 0 | 0 | 0