## Sheet1
Phase | Start_min | End_min | Duration_min | ReqPow_AC_kW | ReqPow_FC_kW | ReqPow_Batt_kW
ready | 0 | 0 | 0 | 97.0318 | 97.0318 | 0
taxi | 0 | 5 | 5 | 194.0636 | 194.0636 | 0
takeoff | 5 | 6 | 1 | 1905.1788 | 1432.0018 | 473.1771
climb | 6 | 6 | 0 | 1940.6361 | 1458.7307 | 481.9054
cruise | 6 | 326.7244 | 320.7244 | 1013.2766 | 1013.2766 | 0
loiter | 326.7244 | 341.7244 | 15 | 101.3277 | 101.3277 | 0
landing | 341.7244 | 342.7244 | 1 | 0 | 0 | 0