## Sheet1
Phase | Start_min | End_min | Duration_min | ReqPow_AC_kW | ReqPow_FC_kW | ReqPow_Batt_kW
ready | 0 | 0 | 0 | 84.4672 | 84.4672 | 0
taxi | 0 | 5 | 5 | 168.9345 | 168.9345 | 0
takeoff | 5 | 6 | 1 | 1658.4792 | 1246.5715 | 411.9076
climb | 6 | 6 | 0 | 1689.3448 | 1269.839 | 419.5058
cruise | 6 | 326.7244 | 320.7244 | 882.074 | 882.074 | 0
loiter | 326.7244 | 341.7244 | 15 | 88.2074 | 88.2074 | 0
landing | 341.7244 | 342.7244 | 1 | 0 | 0 | 0