## Sheet1
Phase | Start_min | End_min | Duration_min | ReqPow_AC_kW | ReqPow_FC_kW | ReqPow_Batt_kW
ready | 0 | 0 | 0 | 92.8305 | 92.8305 | 0
taxi | 0 | 5 | 5 | 185.6609 | 185.6609 | 0
takeoff | 5 | 6 | 1 | 1811.8638 | 1361.8629 | 450.0009
climb | 6 | 6 | 0 | 1856.6093 | 1395.5676 | 461.0417
cruise | 6 | 117.06 | 111.06 | 1892.1071 | 1892.1071 | 0
loiter | 117.06 | 132.06 | 15 | 189.2107 | 189.2107 | 0
landing | 132.06 | 133.06 | 1 | 0 | 0 | 0