## Sheet1
Phase | Start_min | End_min | Duration_min | ReqPow_AC_kW | ReqPow_FC_kW | ReqPow_Batt_kW
ready | 0 | 0 | 0 | 112.0868 | 112.0868 | 0
taxi | 0 | 5 | 5 | 224.1735 | 224.1735 | 0
takeoff | 5 | 6 | 1 | 2187.7082 | 1644.3611 | 543.3471
climb | 6 | 6 | 0 | 2241.7354 | 1685.0572 | 556.6782
cruise | 6 | 117.06 | 111.06 | 2284.5692 | 2284.5692 | 0
loiter | 117.06 | 132.06 | 15 | 228.4569 | 228.4569 | 0
landing | 132.06 | 133.06 | 1 | 0 | 0 | 0