## Sheet1
Phase | Start_min | End_min | Duration_min | ReqPow_AC_kW | ReqPow_FC_kW | ReqPow_Batt_kW
ready | 0 | 0 | 0 | 68.0507 | 68.0507 | 0
taxi | 0 | 5 | 5 | 136.1015 | 136.1015 | 0
takeoff | 5 | 6 | 1 | 1328.2136 | 998.3337 | 329.8799
climb | 6 | 6 | 0 | 1361.015 | 1023.0414 | 337.9736
cruise | 6 | 117.06 | 111.06 | 1387.0278 | 1387.0278 | 0
loiter | 117.06 | 132.06 | 15 | 138.7028 | 138.7028 | 0
landing | 132.06 | 133.06 | 1 | 0 | 0 | 0