## Sheet1
Phase | Start_min | End_min | Duration_min | ReqPow_AC_kW | ReqPow_FC_kW | ReqPow_Batt_kW
ready | 0 | 0 | 0 | 81.3388 | 81.3388 | 0
taxi | 0 | 5 | 5 | 162.6776 | 162.6776 | 0
takeoff | 5 | 6 | 1 | 1587.5694 | 1193.2749 | 394.2945
climb | 6 | 6 | 0 | 1626.7758 | 1222.8072 | 403.9686
cruise | 6 | 117.06 | 111.06 | 1657.8637 | 1657.8637 | 0
loiter | 117.06 | 132.06 | 15 | 165.7864 | 165.7864 | 0
landing | 132.06 | 133.06 | 1 | 0 | 0 | 0